## BOM_PICO_ADC_Test
Reference | Value | Footprint | MPN | Qty
C1,C2,C4,C5,C8,C9,C10,C11,C13,C14,C15,C16,C17,C19,C22,C24,C26 | 100nF | Capacitor_SMD:C_1206_3216Metric | VJ1206Y104KXQCW1BC | 17
C3,C7 | 4.7uF | Capacitor_SMD:C_1206_3216Metric | 1206ZD475KAT4A | 2
C6 | 18nF | Capacitor_SMD:C_1206_3216Metric | VJ1206Y183KXAAC | 1
C12 | 22pF | Capacitor_SMD:C_1206_3216Metric | VJ1206A220JXQPW1BC | 1
C18,C21,C23 | 1nF | Capacitor_SMD:C_1206_3216Metric | GRM31C5C3A102JWA3L | 3
C20 | 50pF | Capacitor_SMD:C_1206_3216Metric | 12062A500KAT2A | 1
C25 | 10uF | Capacitor_SMD:C_1206_3216Metric | KAF31GR71C106KU | 1
D1 | BAV99-7-F | PICO_ADC_Test:SOT95P240X120-3N | BAV99-7-F | 1
FB1,FB2,FB3,FB4,FB5 | ILHB1206ER750V | Inductor_SMD:L_1206_3216Metric | BLM21BB750SN1D | 5
IC1 | ADC10065CIMT_NOPB | PICO_ADC_Test:SOP65P640X120-28N | ADC10065CIMT/NOPB | 1
IC2 | AD8331ARQZ | PICO_ADC_Test:SOP64P600X175-20N | 584-AD8331ARQZ | 1
IC3 | MCP4812-E_MS | PICO_ADC_Test:MCP4812-EMS | 579-MCP4812-E/MS | 1
J1 | AMPHENOL_132357-11 | PICO_ADC_Test:AMPHENOL_132357-11 | 142-0701-801 | 1
J2,J5,J7 | SSQ-101-02-L-Q-RA | Connector_PinHeader_2.54mm:PinHeader_1x02_P2.54mm_Vertical | SSQ-101-02-L-Q-RA | 3
J3 | 61300611121 | Connector_PinSocket_2.54mm:PinSocket_1x06_P2.54mm_Horizontal | 613012243121 | 1
J4 | 61300411121 | Connector_PinHeader_2.54mm:PinHeader_1x04_P2.54mm_Vertical | 61300411121 | 1
J6 | 90122-0126 | Connector_PinSocket_2.54mm:PinSocket_2x06_P2.54mm_Horizontal | 613012243121 | 1
R1,R10,R11 | 18R | Resistor_SMD:R_1206_3216Metric | WSL1206R1800FEA | 3
R2,R3,R5,R6 | 10K | Resistor_SMD:R_1206_3216Metric | 1206W4F1002T5E | 4
R4,R8 | 100R | Resistor_SMD:R_1206_3216Metric | 560112132023 | 2
R7 | 280R | Resistor_SMD:R_1206_3216Metric | CR1206-FX-2800ELF | 1
R9 | 12K | Resistor_SMD:R_1206_3216Metric | CR1206-FX-1202ELF | 1
U1 | MD0100N8-G | Package_TO_SOT_SMD:SOT-89-3 | MD0100N8-G | 1
U2 | Pico | PICO_ADC_Test:RPi_Pico_SMD | SC0915 | 1

## PMOD-Pulser_update
Reference | Value | Footprint | MPN | Qty
C1,C3,C7,C8,C14,C15,C16 | 100nF | Capacitor_SMD:C_1206_3216Metric | VJ1206Y104KXQCW1BC | 7
C2,C6 | 1uF | Capacitor_SMD:C_1206_3216Metric |  | 2
C4,C5,C9 | 10nF | Capacitor_SMD:C_1206_3216Metric |  | 3
D1,D2 | BAV99 | Package_TO_SOT_SMD:SOT-23 | BAV99 | 2
D3 | LED_Filled | Diode_SMD:D_0805_2012Metric |  | 1
FB1,FB2 | 120Ohm 3 A | Inductor_SMD:L_1206_3216Metric | 742792113 | 2
H1 | TC74VHC08F_EL,K,F_ | PMOD_PULSER:SOIC127P780X190-14N | TC74VHC08F_EL,K,F_ | 1
IC1,IC4 | SN74LVC2G04DBVT | PMOD_PULSER:SN74LVC2G04DBV | SN74LVC2G04DBVT | 2
IC2,IC5 | MD1213K6-G | PMOD_PULSER:MD1213 | MD1213K6-G | 2
IC3,IC6 | TC6320TG-G | PMOD_PULSER:SOIC127P600X175-8N | TC6320TG-G | 2
J1 | AMPHENOL_132357-11 | PMOD_PULSER:AMPHENOL_132357-11 | 132357-11 | 1
J2 | Conn_01x02 | Connector_PinHeader_2.54mm:PinHeader_2x01_P2.54mm_Horizontal |  | 1
J3 | Conn_01x06 | Connector_PinHeader_2.54mm:PinHeader_1x06_P2.54mm_Horizontal |  | 1
J4 | Conn_01x03_Pin | Connector_PinHeader_2.54mm:PinHeader_1x03_P2.54mm_Vertical |  | 1
J6 | Conn_01x02_Pin | Connector_PinHeader_2.54mm:PinHeader_1x02_P2.54mm_Vertical |  | 1
R1 | 1K | Resistor_SMD:R_1206_3216Metric |  | 1
R2,R3,R4 | 10K | Resistor_SMD:R_1206_3216Metric |  | 3

## HV-BOARD
Reference | Value | Footprint | MPN | Qty
B1 | IAS0105D24 | PMOD_PULSER:IAS0105D24 | IAS0105D24 | 1
C10,C11 | 4.7uF | Capacitor_SMD:C_1206_3216Metric |  | 2
C12,C13 | 1uF | Capacitor_SMD:C_1206_3216Metric |  | 2
J5 | Conn_01x03_Socket | Connector_PinSocket_2.54mm:PinSocket_1x03_P2.54mm_Vertical |  | 1
J7 | Conn_01x02_Socket | Connector_PinSocket_2.54mm:PinSocket_1x02_P2.54mm_Vertical |  | 1
L1 | 6.8uH | Inductor_SMD:L_1206_3216Metric | ILSB1206ER6R8K | 1

## BOM_PICORX_ADC
Reference | Value | Footprint | MPN | Qty
C1,C2,C4,C6 | 100nF | Capacitor_SMD:C_1206_3216Metric | VJ1206Y104KXQCW1BC | 4
C3 | 4.7uF | Capacitor_SMD:C_1206_3216Metric |  | 1
C5 | 22p | Capacitor_SMD:C_1206_3216Metric |  | 1
C7,C8 | 10uF | Capacitor_SMD:C_1206_3216Metric |  | 2
C19,C23 | 1p | Capacitor_SMD:C_1206_3216Metric |  | 2
C20,C21,C31,C32 | 15n | Capacitor_SMD:C_1206_3216Metric |  | 4
C24,C25,C42,C44 | 100n | Capacitor_SMD:C_1206_3216Metric |  | 4
D1 | BAV99-7-F | SamacSys_Parts:SOT95P240X120-3N |  | 1
D2 | LED | LED_SMD:LED_1206_3216Metric | 599-0461-127F | 1
FB1 | ILHB1206ER750V | Inductor_SMD:L_1206_3216Metric | ILHB1206ER750V | 1
IC1 | MAX11190ATE+T | SamacSys_Parts:QFN50P300X300X80-17N | MAX11190ATE+T | 1
IC2 | TS5A23159DGSR | SamacSys_Parts:SOP50P490X110-10N | TS5A23159DGSR | 1
J1 | Conn_01x04 | Connector_PinHeader_2.54mm:PinHeader_1x04_P2.54mm_Vertical | 61300411121 | 1
J2,J4,J6 | 22-23-2021 | Connector_PinHeader_2.54mm:PinHeader_1x02_P2.54mm_Vertical | 22-23-2021 | 3
J3,J5 | 90122-0126 | Connector_PinSocket_2.54mm:PinSocket_2x06_P2.54mm_Horizontal | 90122-0126 | 2
J7 | AMPHENOL_132357-11 | ICTAMKY_V8:AMPHENOL_132357-11 | AMPHENOL_132357-11 | 1
R1 | 50 | Resistor_SMD:R_1206_3216Metric |  | 1
R2 | 4.7K | Resistor_SMD:R_1206_3216Metric |  | 1
R4 | 1K | Resistor_SMD:R_1206_3216Metric |  | 1
R6,R14 | 100k | Resistor_SMD:R_1206_3216Metric |  | 2
R7,R8,R18,R19 | 100 | Resistor_SMD:R_1206_3216Metric |  | 4
R9,R13 | 470 | Resistor_SMD:R_1206_3216Metric |  | 2
R10,R15 | 1k | Resistor_SMD:R_1206_3216Metric |  | 2
R11 | 220 | Resistor_SMD:R_1206_3216Metric |  | 1
R12 | 0 | Resistor_SMD:R_1206_3216Metric |  | 1
R26,R27 | 10K | Resistor_SMD:R_1206_3216Metric |  | 2
U1 | Pico | ICTAMKY_V8:RPi_Pico_SMD | Pico | 1
U4 | LTC6227 | Package_SO:MSOP-8-1EP_3x3mm_P0.65mm_EP1.68x1.88mm | LTC6227 | 1
U5 | FST3253 | Package_SO:SOIC-16_3.9x9.9mm_P1.27mm | FST3253 | 1
U6 | LTC6226xS8 | Package_SO:SO-8_3.9x4.9mm_P1.27mm | LTC6226xS8 | 1
U8 | MD0100N8-G | Package_TO_SOT_SMD:SOT-89-3 | MD0100N8-G | 1

## PMOD2VGA
Reference | Value | Footprint | MPN | Qty
J1 | Conn_02x06_Odd_Even | Connector_PinHeader_2.54mm:PinHeader_2x06_P2.54mm_Horizontal | 61301221021 | 1
J2 | DE15_Receptacle_HighDensity_MountingHoles | Connector_Dsub:DSUB-15-HD_Female_Horizontal_P2.29x1.98mm_EdgePinOffset3.03mm_Housed_MountingHolesOffset4.94mm | VGA DB15 Female D-SUB 3 Row 15 Pin | 1
R1,R2,R3,R4,R5,R6 | 400 | Resistor_SMD:R_1206_3216Metric | RT1206BRD07400RL | 6

## PMOD2PSRAM
Reference | Value | Footprint | MPN | Qty
C1 | 100nF | Capacitor_SMD:C_1206_3216Metric | VJ1206Y104KXQCW1BC | 1
IC1 | APS6404L-3SQR-SN | SamacSys_Parts:SOIC127P600X175-8N | APS6404L-3SQR-SN | 1
J1 | Conn_02x06_Odd_Even | Connector_PinHeader_2.54mm:PinHeader_2x06_P2.54mm_Horizontal | 61301221021 | 1
R1 | 10K | Resistor_SMD:R_1206_3216Metric | 1206W4F1002T5 | 1